## VF
Component | Status | Link | Aantal/module plantenbak | Aantal/module kast | Aantal in bezit | Totaal aantal | Totaal aantal te bestellen | Prijs/eenheid | Kost | Prijs | Info | Totaal Watersysteem (Te bestellen) | Aantal modules kast:
WATERSYSTEEM | [11 empty] | 123.39 | 1
Waterpomp (12VDC) | In bezit | TinyTronics |  | 4 |  | 4 | 4 | 6 | 24 | 24 |  |  | Aantal modules plantenbak per module kast:
Aquariumpomp (mengen) | In bezit | TinyTronics |  | 1 |  | 1 | 1 | 4 | 4 | 4 |  |  | 2
Sensor ISE-2922 NO3- | In bezit | MTLAB |  | 1 | 1 | 1 | 0 | 36.83 | 36.83 | 0 |  |  | Totaal aantal modules plantenbak:
Sensor ISE-2923 Ca2+ | In bezit | MTLAB |  | 1 | 1 | 1 | 0 | 27.62 | 27.62 | 0 |  |  | 2
Sensor ISE-2920 K+ | In bezit | MTLAB |  | 1 | 1 | 1 | 0 | 32.22 | 32.22 | 0
ADC | In bezit |  |  | 1 | 1 | 1 | 0 | 0 | 0 | 0 | op pcb
UV | Kapot | Aliexpress |  | 1 |  | 1 | 1 | 10.43 | 10.43 | 10.43 |  |  | TOTALE KOST: | Excl verzending, excl xtra kosten, incl btw
Waterhoogte sensor: Ultrasoon | In bezit | TinyTronics |  | 3 | 3 | 3 | 0 | 2.75 | 8.25 | 0
QuickConnects water | In bezit | Aliexpress | 2 | 4 |  | 4 | 1 | 0.97 | 3.88 | 0.97 | PU-8 voor 8 mm OD (1x 10 stuks bestellen) |  | TOTAAL TE BESTELLEN:
Waterslang (6mm ID-8mm OD) | In bezit | TinyTronics |  | 6 |  | 6 | 6 | 1.5 | 9 | 9 | per meter (AAN 1 STUK BESTELLEN!) |  | 766.6189
Silicone kit | In bezit | Hubo |  | 1 | 1 | 1 | 0 | 6.5 | 6.5 | 0
Klemringen/Slangklemmen | In bezit | Aliexpress |  | 1 |  | 1 | 1 | 2.33 | 2.33 | 2.33 | Per 10
Reservoir | In bezit | Vorig jaar |  | 4 | 4 | 4 | 0 | 2.99 | 11.96 | 0
Luchtsteen | In bezit | Aliexpress |  | 2 |  | 2 | 2 | 0.97 | 1.94 | 1.94
T stuk (luchtsteen) | In bezit | Aliexpress |  | 1 |  | 1 | 1 | 0.97 | 0.97 | 0.97
Luchtpomp | In bezit | TinyTronics |  | 2 |  | 2 | 2 | 4.5 | 9 | 9
Waterslang (3.5mm ID-Xmm OD) | In bezit | TinyTronics |  | 1 |  | 1 | 1 | 2 | 2 | 2 | per meter, 3.5mm
Eindeloopschakelaars | In bezit | Hobbyelectronica |  | 3 | 3 | 3 | 0 | 1.95 | 5.85 | 0
PCBs | In bezit | PCBWay |  | 1 |  | 1 | 1 | 4.39 | 4.39 | 4.39
Relais 5V | In bezit | Mouser |  | 10 |  | 10 | 10 | 1.47 | 14.7 | 14.7
waterslang | In bezit | tinytronics |  | 1 |  | 1 | 1 | 1.5 | 1.5 | 1.5
PPF | In bezit | AliExpress |  | 5 |  | 5 | 5 | 0.75 | 3.8 | 3.8
PH- sensor + ADC | In bezit | AliExpress |  | 1 |  |  | 1 | 4.52 | 4.52 | 4.52
UV-C filter (nieuw) [14W - ordinary] | In bezit | AliExpress |  | 1 |  |  | 1 | 29.84 | 29.84 | 29.84
Componenten PCB
Footprint | Value | References | [8 empty] | Aanwezig op campus
C_0805_2012Metric_Pad1.18x1.45mm_HandSolder | 100n | C3, C4, C6, C7, C10, C11, C12, C13, C14 |  | 9 | 9 | 9 | 0 | - | - | -
CP_Elec_6.3x3.9 | 100u | C1, C2 |  | 2 | 2 | 2 | 0 | - | - | -
C_0805_2012Metric_Pad1.18x1.45mm_HandSolder | 10u | C5, C9 |  | 2 | 2 | 2 | 0 | - | - | -
CP_EIA-3528-12_Kemet-T_Pad1.50x2.35mm_HandSolder | 22u | C8 |  | 1 | yyyyy | 1 | 0 | - | - | -
R_0805_2012Metric_Pad1.20x1.40mm_HandSolder | 10k | R2, R4, R5, R6, R7, R8, R9, R11, R13 |  | 9 | 9 | 9 | 0 | - | - | -
R_0805_2012Metric_Pad1.20x1.40mm_HandSolder | 470 | R1, R3, R14, R15 |  | 4 | 4 | 4 | 0 | - | - | -
R_0805_2012Metric_Pad1.20x1.40mm_HandSolder | 4.7k | R10, R12 |  | 2 | 2 | 2 | 0 | - | - | -
D_0805_2012Metric_Pad1.15x1.40mm_HandSolder | 1N4148 | D4, D5, D6, D7, D8, D9, D10 |  | 7 | 7 | 7 | 0 | - | - | -
LED_0805_2012Metric_Pad1.15x1.40mm_HandSolder | PWR | D1 |  | 1 | 1 | 1 | 0 | - | - | -
LED_0805_2012Metric_Pad1.15x1.40mm_HandSolder | LED | D2 |  | 1 | 1 | 1 | 0 | - | - | -
DIOM5226X290N | SK36A | D3 |  | 1 | 1 | 1 | 0 | - | - | -
MP1584_Module | MP1584_Module | U1 |  | 1 | 1 | 1 | 0 | - | - | -
ESP32-WROOM-32D | ESP32-WROOM-32D | U2 |  | 1 | 1 | 1 | 0 | - | - | -
TSSOP-10_3x3mm_P0.5mm | ADS1115IDGS | U3 |  | 1 | 1 | 1 | 0 | - | - | -
SOT-223-3_TabPin2 | AMS1117-3.3 | U4 |  | 1 | 1 | 1 | 0 | - | - | -
SOIC-28W_7.5x17.9mm_P1.27mm | MCP23017_SO | U5 |  | 1 | 1 | 1 | 0 | - | - | -
Wurth_Tactile_Switch_SPST-NO_434111043826 | EN | SW1 |  | 1 | 1 | 1 | 0 | - | - | -
Wurth_Tactile_Switch_SPST-NO_434111043826 | BOOT | SW2 |  | 1 | 1 | 1 | 0 | - | - | -
AHQSS105DM2FA0G | AHQSS105DM2FA0G | K1, K2, K3, K4, K5, K6, K7 |  | 7 | 7 | 7 | 0 | - | - | -
SOT-23 | BSS138 | Q1, Q2, Q3, Q4, Q5, Q6, Q7 |  | 7 | 7 | 7 | 0 | - | - | -
MountingHole_3.2mm_M3_Pad_TopBottom | MountingHole_Pad | H1, H2, H3, H4 |  | 4 | 4 | 4 | 0 | - | - | -
SolderJumper-2_P1.3mm_Open_RoundedPad1.0x1.5mm | SolderJumper_2_Open | JP1, JP2, JP3, JP4 |  | 4 | 4 | 4 | 0 | - | - | -
TestPoint_Pad_D2.0mm | TestPoint | TP1, TP2, TP3, TP4 |  | 4 | 4 | 4 | 0 | - | - | -
PinHeader_1x04_P2.54mm_Vertical | Height Water | J1 |  | 1 | 1 | 1 | 0 | - | - | -
PinHeader_1x04_P2.54mm_Vertical | Height Nutrients | J2 |  | 1 | 1 | 1 | 0 | - | - | -
PinHeader_1x04_P2.54mm_Vertical | Height Mixer | J3 |  | 1 | 1 | 1 | 0 | - | - | -
PinHeader_1x02_P2.54mm_Vertical | TestPins | J4 |  | 1 | 1 | 1 | 0 | - | - | -
TerminalBlock_Phoenix_PT-1,5-2-5.0-H_1x02_P5.00mm_Horizontal | 12V ingang | J5 |  | 1 | 1 | 1 | 0 | - | - | -
TerminalBlock_Phoenix_PT-1,5-2-5.0-H_1x02_P5.00mm_Horizontal | Pomp1 | J6 |  | 1 | 1 | 1 | 0 | - | - | -
PinHeader_1x04_P2.54mm_Vertical | TTL Connector | J7 |  | 1 | 1 | 1 | 0 | - | - | -
PinHeader_1x03_P2.54mm_Vertical | Endstop UV | J8 |  | 1 | 1 | 1 | 0 | - | - | -
PinHeader_1x03_P2.54mm_Vertical | Endstop Lade1 | J9 |  | 1 | 1 | 1 | 0 | - | - | -
BNC_Amphenol_B6252HB-NPP3G-50_Horizontal | ReferentieProbe | J10 |  | 1 | 1 | 1 | 0 | - | - | -
PinHeader_1x03_P2.54mm_Vertical | Endstop Lade0 | J11 |  | 1 | 1 | 1 | 0 | - | - | -
TerminalBlock_Phoenix_PT-1,5-2-5.0-H_1x02_P5.00mm_Horizontal | Pomp2 | J12 |  | 1 | 1 | 1 | 0 | - | - | -
PinHeader_1x02_P2.54mm_Vertical | LED Water Level | J13 |  | 1 | 1 | 1 | 0 | - | - | -
PinHeader_1x02_P2.54mm_Vertical | LED Nutrient Level | J14 |  | 1 | 1 | 1 | 0 | - | - | -
BNC_Amphenol_B6252HB-NPP3G-50_Horizontal | Voedingsstoffen 1 | J15 |  | 1 | 1 | 1 | 0 | - | - | -
TerminalBlock_Phoenix_PT-1,5-2-5.0-H_1x02_P5.00mm_Horizontal | Pomp3 | J16 |  | 1 | 1 | 1 | 0 | - | - | -
TerminalBlock_Phoenix_PT-1,5-2-5.0-H_1x02_P5.00mm_Horizontal | Pomp4 | J17 |  | 1 | 1 | 1 | 0 | - | - | -
PinHeader_1x06_P2.54mm_Vertical | Backup GPIO | J18 |  | 1 | 1 | 1 | 0 | - | - | -
BNC_Amphenol_B6252HB-NPP3G-50_Horizontal | Voedingsstoffen 2 | J19 |  | 1 | 1 | 1 | 0 | - | - | -
TerminalBlock_Phoenix_PT-1,5-2-5.0-H_1x02_P5.00mm_Horizontal | Luchtpomp | J20 |  | 1 | 1 | 1 | 0 | - | - | -
BNC_Amphenol_B6252HB-NPP3G-50_Horizontal | Voedingsstoffen 3 | J21 |  | 1 | 1 | 1 | 0 | - | - | -
TerminalBlock_Phoenix_PT-1,5-2-5.0-H_1x02_P5.00mm_Horizontal | Mixer | J22 |  | 1 | 1 | 1 | 0 | - | - | -
TerminalBlock_Phoenix_PT-1,5-2-5.0-H_1x02_P5.00mm_Horizontal | 230V | J23 |  | 1 | 1 | 1 | 0 | - | - | -
TerminalBlock_Phoenix_PT-1,5-2-5.0-H_1x02_P5.00mm_Horizontal | UV | J24 |  | 1 | 1 | 1 | 0 | - | - | -
PLANTENBAK | [11 empty] | Totaal Plantenbak (Te bestellen)
Capacitive soil moisture sensor | In bezit |  | 1 | 2 | 2 | 2 | [5 empty] | 87.43
GY-SCD40 module | In bezit |  | 1 | 2 | 2 | 2
NFC-reader PN532 | In bezit |  | 1 | 2 | 2 | 2
NFC-tags | In bezit |  | 1 | 2 | 2 | 2
Nieuwe PCB's | In bezit | PCBWay | 1 | 2 |  | 2 | 2 |  |  | 4.39
BH1750 lichtsensor | In bezit | Hobbyelectronica | 1 | 2 |  | 2 | 2 | 2.25 | 4.5 | 4.5
CH340C | In bezit | AliExpress | 1 | 2 |  | 10 | 10 | 0.405 | 4.05 | 4.05
ESP-WROOM-32 | In bezit
Ventilatoren (12V) | In bezit |  | 2 | 4 |  | 4 | 4
Relais SR5 | In bezit | Digikey | 1 | 2 |  | 2 | 2 | 1.13 | 2.26 | 2.26
MP1584 | In bezit | TinyTronics | 1 | 2 |  | 2 | 2 | 1.5 | 3 | 3
Dupont kabels | In bezit |  |  |  |  | 4 | 4 | 2 | 8 | 8
5V relais | In bezit | Tinytronics |  |  |  | 2 | 2 | 2.5 | 5 | 5
rockwol aliexpress | In bezit | AliExpress |  |  |  | 1 | 1 | 4.65 | 4.65 | 4.65 | 100 stuks per batch
potjes voor plantjes: NO.40 white | In bezit | AliExpress |  |  |  | 2 | 2 | 3.28 | 3.28 | 6.56 | NO.50 white (15 stuk per batch)
witte verf | In bezit | Action |  |  |  | 1 | 1 | 7.99 | 7.99 | 7.99
verfborstel en verfbak | In bezit | action |  |  |  | 1 | 1 | 1.84 | 1.84 | 1.84
kokosvezel potgrond | In bezit | Action |  |  |  | 3 | 3 | 1.17 | 3.51 | 3.51
plantenvoeding | In bezit | Action |  |  |  | 2 | 2 | 1.79 | 3.58 | 3.58
bloempotjes | In bezit | action |  |  |  | 2 | 2 | 1.11 | 2.22 | 2.22
hydrokorrels | In bezit | Action |  |  |  | 1 | 1 | 2.37 | 2.37 | 2.37
Glasbokalen | In bezit | Action |  |  |  | 9 | 9 | 0.89 | 8.01 | 8.01
Kitlijm voor bakken | In bezit | Gamma |  |  |  | 1 | 1 | 11 | 11 | 11
Regentonkraan voor bakken | In bezit | EuroShop |  |  |  | 1 | 1 | 4.5 | 4.5 | 4.5
Componenten PCB
Footprint | Value | References | [8 empty] | Aanwezig op campus
Capacitor_SMD:C_0805_2012Metric_Pad1.18x1.45mm_HandSolder | 10u | C1 C7 C8 C9 C12 | 5 | 10 | 10 | 10 | 0
Capacitor_SMD:C_0805_2012Metric_Pad1.18x1.45mm_HandSolder | 100n | C2 C3 C10 C11 | 4 | 8 | 8 | 8 | 0
Capacitor_SMD:C_0805_2012Metric_Pad1.18x1.45mm_HandSolder | 1u | C5 | 1 | 2 | 2 | 2 | 0
Capacitor_SMD:C_0805_2012Metric_Pad1.18x1.45mm_HandSolder | 100u | C6 | 1 | 2 | 2 | 2 | 0
Diode_SMD:D_SOD-323_HandSoldering | D_Schottky | D1 D4 | 2 | 4 | 4 | 4 | 0
LED_SMD:LED_0805_2012Metric_Pad1.15x1.40mm_HandSolder | LED | D2 D3 | 2 | 4 | 4 | 4 | 0
Diode_SMD:D_SOD-123 | 1N4148W | D5 | 1 | 2 | 2 | 2 | 0
Connector_PinHeader_2.54mm:PinHeader_1x02_P2.54mm_Vertical | Conn_01x02 | J2 J3 | 2 | 4 | 4 | 4 | 0
Connector_PinHeader_2.54mm:PinHeader_1x04_P2.54mm_Vertical | Conn_01x04 | J4 J8 J14 J15 | 4 | 8 | 8 | 8 | 0
Connector_PinHeader_2.54mm:PinHeader_1x05_P2.54mm_Vertical | Conn_01x05 | J5 J7 | 2 | 4 | 4 | 4 | 0
Connector_PinHeader_2.54mm:PinHeader_1x10_P2.54mm_Vertical | Conn_01x10 | J6 J10 | 2 | 4 | 4 | 4 | 0
TerminalBlock_Phoenix:TerminalBlock_Phoenix_MKDS-1 | Screw_Terminal_01x02 | J9 J11 | 2 | 4 | 4 | 4 | 0
Connector_PinHeader_2.54mm:PinHeader_2x02_P2.54mm_Vertical | Conn_02x02_Counter_Clockwise | J12 | 1 | 2 | 2 | 2 | 0
Connector_PinHeader_2.54mm:PinHeader_1x03_P2.54mm_Vertical | Conn_01x03 | J13 | 1 | 2 | 2 | 2 | 0
Package_TO_SOT_SMD:SOT-23 | BSS138 | Q1 Q2 Q3 Q4 Q5 | 5 | 10 | 10 | 10 | 0
Resistor_SMD:R_0805_2012Metric_Pad1.20x1.40mm_HandSolder | 4K7 | R1 R2 R5 R6 | 4 | 8 | 8 | 8 | 0
Resistor_SMD:R_0805_2012Metric_Pad1.20x1.40mm_HandSolder | 1M | R3 | 1 | 2 | 2 | 2 | 0
Resistor_SMD:R_0805_2012Metric_Pad1.20x1.40mm_HandSolder | 10K | R4 R7 R8 R9 R10 R11 R12 R14 R16 | 9 | 18 | 18 | 18 | 0
Resistor_SMD:R_0805_2012Metric_Pad1.20x1.40mm_HandSolder | 1K | R13 R15 R17 | 3 | 6 | 6 | 6 | 0
434111043826:434111043826 | SW_Push | SW1 SW2 | 2 | 4 | 4 | 4 | 0
Watersysteem_Footprints_Library:MP1584_Module | MP1584_Module | U1 | 1 | 2 | 2 | 2 | 0
Package_TO_SOT_SMD:SOT-223-3_TabPin2 | AMS1117-3.3 | U2 | 1 | 2 | 2 | 2 | 0
RF_Module:ESP32-WROOM-32E | ESP32-WROOM-32E | U4 | 1 | 2 | 2 | 2 | 0
Verlichting en power | nt | [10 empty] | Totaal Licht (Te bestellen)
Houten plaat | In bezit |  | 1 | 2 | 2 | 2 | 0 | 0 | 0 | 0 |  | 243.212
Main connector | In bezit | Mouser | 0 | 1 |  | 1 | 1 | 13.35 | 13.35 | 13.35
Netsnoer | In bezit |  | 0 | 1 | 2 | 1 | 0 | - | - | -
Connectoren kast | In bezit | tinytronics | 1 | 4 |  | 4 | 4 | 2 | 8 | 8
conectoren led pcb's | In bezit | tinytronics | 6 | 9 |  | 9 | 9 | 0.6 | 5.4 | 5.4
12v 3A supply voor water en planten | In bezit | Mouser | 0 | 1 |  | 1 | 1 | 16.52 | 16.52 | 16.52
24v 4.2 A supply voor verlichting | In bezit | Mouser | 0 | 1 |  | 1 | 1 | 23.81 | 23.81 | 23.81
Fuse voor main connector | In bezit | Mouser | 1 | 1 |  | 1 | 1 | 5.22 | 5.22 | 5.22
Knop | In bezit | Mouser | 1 | 2 |  | 2 | 2 | 0.3 | 0.6 | 0.6
Stencils | In bezit |  |  |  |  | 2 | 2 | 13.23 | 13.23 | 26.46
Thermische Lijm | In bezit | RS |  |  |  | 1 | 1 | 10.25 | 10.25 | 10.25
Componenten LED-PCB
Led PCB | In bezit | PCBWay | 5 | 10 |  | 10 | 10 | 0.441 | 4.41 | 4.41 | 15 ipv 10?
Ver rode leds | In bezit | Ver rode leds Mouser | 20 | 40 |  | 40 | 40 | 0.284 | 11.36 | 11.36
Rode leds | In bezit | Rode leds Mouser | 30 | 60 |  | 60 | 60 | 0.266 | 15.96 | 15.96
Blauwe leds | In bezit | Blauwe leds Mouser | 20 | 40 |  | 40 | 40 | 0.211 | 8.44 | 8.44
Heatsink LED-PCB | In bezit | RS | 1 | 1 |  | 1 | 1 | 37.94 | 37.94 | 37.94
Thermal Pad LED-PCB | In bezit | RS | 1 | 2 |  | 2 | 2 | 21.81 | 43.62 | 43.62
Componenten Driver-PCB
Driver PCB | In bezit | PCBWay | 5 | 10 |  | 10 | 10 | 0.441 | 4.41 | 4.41
LDO voor ESP | In bezit | Mouser | 0 | 1 |  | 1 | 1 | 0.71 | 0.71 | 0.71
ESP-WROOM-32 | In bezit |  | 1 | 2 | 2 | 2 | 0 | 0 | 0 | 0
Connector driver pcb | In bezit | tinytronics | 1 | 2 |  | 2 | 2 | 0.3 | 0.6 | 0.6
Driver IC | In bezit | Mouser | 5 | 10 |  | 10 | 10 | 0.484 | 4.84 | 4.84
LDO voor ESP | In bezit | Mouser | 1 | 2 |  | 2 | 2 | 0.656 | 1.312 | 1.312
Driver Heatsink | In bezit | [9 empty] | Nog aanvullen
Componenten per Driver-PCB
Footprint | Value | References
CAPC2013X95X50LL10T25 | Capacitor 100 nF +/-10% 50 V 0805 | C1, C2, C3, C4, C5 |  |  |  | 5
AL1793AFE13 |  | IC1_1, IC1_2, IC1_3 |  |  |  | 3
ESPWROOM32D |  | IC2 |  |  |  | 1
UA78M33IKVURG3 | Voltage Regulator | IC3 |  |  |  | 1
2828346 | Connector | J1_1, J1_2, J1_3 |  |  |  | 3
282834-2_1 | Connector | J2 |  |  |  | 1
61300411121 | Pin Header | P1 |  |  |  | 1
Resistors | Resistors | R1_1, R1_2, R1_3, R2_1, R2_2, R2_3, R3_1, R3_2, R3_3, R4_1, R4_2, R4_3, R5_1, R5_2, R5_3, R6_1, R6_2, R6_3, R7_1, R7_2, R7_3, R8 |  |  |  | 22
FSM4JSMATR | Micro Miniature Push Button Switch FSM JSM, 50 mA, -35 to 85 degC, 4-Pin SMD, RoHS, Tape and Reel | SW1 |  |  |  | 1
Componenten per LED-PCB
Footprint | Value | References
282834-6 | Connector | J0, J1 |  |  |  | 2
JE2835ARY-N-0002A0000-N0000001 | LED | B0, B1, B2 |  |  |  | 3
JE2835AFR-N-0001A0000-N0000001 | LED | FR0, FR1, FR2, FR3 |  |  |  | 4
JE2835AHR-N-0001A0000-N0000001 | LED | R0, R1, R2, R3, R4 |  |  |  | 5
KAST | [11 empty] | Totaal Buitenkast (Te bestellen)
312.5869
Hout binnenkast (schatting) | Resthout
| afmetingen | aantal
| 2000x600x18 | 4
Oude laden |  | 6
Gextrudeerde aluminium profielen
| afmetingen | aantal
| 2200x90x45 | 4
| 640x90x45 | 4
| 550x90x45 | 4
Wieltjes
| Draaiend | 2
| Vast | 2
Houtschroeven
DEUR
| lengte | aantal
deurkader (sectie 18 mm x 60mm)
| 2.294 | 2 | 4.588
| 2.33 | 2 | 4.66
| 0.732 | 2 | 1.464
| 2.194 | 1 | 2.194
| 0.56 | 1 | 0.56
| 0.736 | 1 | 0.736
| Totaal: | lengte | 14.202 | m
|  | breedte | 0.06 | m
|  | opp | 0.85212 | m^2 | 95.787 | eenheidsprijs/m2 eurabo
|  |  | prijs |  | 81.622
aantal
klepscharnieren |  |  | 14 | 4.69 | 65.66 |  | Scharnieren
MMLAB plaat 840 x 1200 x 6
|  |  | 2 | 42.12 | 84.24
ZIJKANTEN: fineerplaten op kaders
| breedte |  | 0.73 | m
| hoogte |  | 2.33 | m
| aantal |  | 2
| opp |  | 3.4018 | m2 | 23.83 | eenheidsprijs CRAS Merelbeke
|  |  | prijs |  | 81.0649
Blachon | [6 empty] | Blanchon
gerecupereerd
-
Note on A1: [Opmerkingenthread] U kunt deze opmerkingenthread lezen in uw versie van Excel. Eventuele wijzigingen aan de thread gaan echter verloren als het bestand wordt geopend in een nieuwere versie van Excel. Meer informatie: https://go.microsoft.com/fwlink/?linkid=870924 Opmerking: Bij wijzigingen, gelieve ook aan te passen in git en op website. Danku